## Sheet1
呼叫及智慧看板系统清单
序号 | 产品类别 | 配置说明 | 单位 | 数量 | 单价 | 合计 | 备注
1 | 触控一体机 | 1. 尺寸≥7寸 外观尺寸：207*106*15(mm) 2. 分辨率 ≥1024 x600 (16:9) 5. 视频接口：HDMI-out 6. 音频接口：Line-out 7. 通信接口 Ethernet: 10/100Mbps扩展(WIFI.4G)，蓝牙 8. CPU：64位，四核AEM Cortex A53，1.3GHZ 9. 内存： 1GB，1333MHz，DDR3L 10. 外存≥EMMC5.0,8GB 11. 系统：Android 12. 音频格式：MP3,WMA,WAV AAC,AC-3 13. 视频格式： MP4 avi mpg1/2/3 mkv flv mov wmv 14. 图片格式： JPG, JPEG, GIF, BMP, PNG 15. 整机额定功率 ：≤10W 16. 待机功率： ≤1W 17. 工作电压： DC 12V 1A 18. 亮度： 250cd/m² 19. 响应时间 ：3.5ms 20. 触摸方式：电容； 21. 接触面积：大于5mm； 22. 触摸次数：不受限制； 23. 透光度：≥95% 最高100% 24. 色域：68%(NTSC) 25. 视角：U/D/R/L(CR＞10):80/80/85/85 26. 屏寿命：大于50000小时 27. 时钟：RTC时钟 28. 数据接口：Ｍicro USB | 台 | 50 |  |  | 床头屏含手柄
2 | 网络中控器 | 1. 安装方式：病房治疗带上壁挂安装 2. 外部接口数量：1 3. 外部接口规格：RJ45网络接口，10/100M 4. 门灯接口数量：1 5. 门灯接口规格：RJ45接口，建议B类网线连接。带供电输出。 6. 扩展IP接口数量：4 7. 扩展IP接口规格：RJ45网络接口，10/100M，支持POE供电，POE输出12V1A。 8. 供电方式：12-24V直流供电 | 台 | 18 |  |  | 供电设备
3 | 本地供电单元 | 1、输入的是AC 220V强电 2、输出电压为12V，功率为36W 3、输入使用的是3p 5.08的WAGO插拔端子 4、输出使用的是2p 5.08的WAGO插拔端子 5、外观尺寸≥ 86 x 86 x 34.4 mm | 台 | 18
4 | 网络液晶一体机 | 1.材质：塑胶结构 2.安装：壁挂（标配挂板，可选配壁挂支架） 3.颜色：标配黑色 4.CPU：MstarMSD6A928Cortex-17四核 5.GPU：4核Mali760 6.内存：≥2GB 7.外存储：eMMC8G 8.主板型号：MSD6A928 9.系统：Android5.1 10.尺寸：≥55英寸 11.屏显比例：16：9 12.分辨率：1920*1080 13.亮度：350cd/m² 14.视角：U/D/R/L(CR＞10)：89/89/89/89 15.屏寿命：30000hrs 16.视频接口：HDMIIN 17.音频接口：EarOut 18.（外部）数据接口：USB3.0*2/SD卡 19.通信接口：10/100Mbps 20.支持格式音频格式：MP3/WMA/AAC/OGG 21.高清视频格式:RMVB/AVI/MPG/MKV/TS/ASF/FLV/WebM 22.图片格式：JPEG/BMP/PNG 23.整机额定功率：≤135W 24.功率待机功率：≤1W 25.工作电压：AC220V50HZ 26.裸机尺寸：1239.6*713.9*70.2mm 27.整机净重：13.64KG 28.声音输出：4Ω/8W | 台 | 1 |  |  | 护士信息看板
5 | 触控一体机 | ★采用全触摸屏设计，液晶屏尺寸不小于10吋。 ★CPU：64位 四核,(不低于四核1.3GHz ) 内存≥1GB； 外存储≥8GB； 系统：Android； 数据接口：需支持RJ45 屏幕分辨率≥800*1280； 触摸参数：电容触摸； ★具备时钟功能：RTC时钟 使用寿命＞50000小时； 设计符合医院消毒需求，具备防尘防暴功能 供电方式：POE供电 | 台 | 18 |  |  | 门口屏
6 | 触控一体机 | 1 标准智能电话样式，电话听筒模式，护士站桌面摆放，方便护士能够快速接听呼叫信息； 2 CPU：高通8909 四核； 3 运行内存≥1GB； 4 存储≥8GB； 5 系统：Android； 6 屏幕尺寸≥10英寸； 7 屏幕分辨率≥1280*800； 8 屏寿命：20000hrs； 9 摄像头：200万像素 10 以太网（RJ45）：支持 11 数据接口：10/100Mbps； 12 触摸参数：电容触摸（支持10点触摸） ； 13 整机额定功率：≤8W。 | 台 | 1 |  |  | 护士站话机
7 | 对讲终端软件 | 给新增加设备安装对讲APK软件 | 床 | 50
8 | 信息显示客户端软件 | 给新增加设备在原有呼叫系统后台授权点位 | 单 | 1
总价 | [5 empty] | 0
★新增加的设备需要和现有的系统完全兼容，采用现有的服务器和软件后台系统进行统一管理。