## Sheet1
景东县医共体县妇幼保健院门禁系统建设项目报价清单
序号 | 项目类型 | 名称 | 数量 | 单位 | 规格要求 | 建设标准 | 备注
1 | 物理部件 | 不锈钢伸缩门 | 8 | 米 | 高1.6米*宽0.66米,0.5材质厚，伸缩比1:0.19+0.4
2 |  | 开门按钮 | 1 | 个 | 可以控制开门
3 |  | 电机头 | 1 | 套 | 1：电动装置配置：电机设计针对伸缩门运行特点由专业工程师设计，对开启频繁的伸缩门电机无需风冷，散热快，耐高温。 2：伸缩门控制系统：感应控制，开关门灵敏度高，无漏电伤人现象发生。 3：开启缓冲装置：起动装置采用电子控制电流与机械缓冲装置相结合，消除了伸缩门在开启时带来的瞬间冲击力，使伸缩门开启平稳不晃。 这时电机会自动断电，停止运行，机内温度降至90度左右时电机恢复运行，确保电机不易烧坏延长电机使用寿命。 4：手动电动转换装置：伸缩门在停电或有故障时将转换钥匙逆转90度，即由电动转为手动。
4 |  | 5米栅栏闸机 | 1 | 台 | 工作电压: DC24V; 电机规格: 60W，直流无刷机芯 使用环境温度: -30°C ~ 80°C ; 遥控距离:≤30m 起落杆时间:快速1.8-3s中速3s-6s 机箱尺寸: 355mmx 245mmx 1035mm 闸杆中心离地高度:890mm; 闸杆限长:中速4.5米，
5 |  | 车牌识别机 | 2 | 台 | 工作电压：220V+10%/50HZ； 使用环境温度：-25℃～70℃； 相对湿度：≤85%；无凝露（常温下） 最佳识别距离：3-6米 号牌识别率：99.99% ，号牌检出率：99.99% 1、采用一体化设计，现场无需组装，安装简单。 2、500万臻识高清摄像机，独有眼球设计方案，转动灵活，调节方便。 3、可实现云平台，无人值守，移动支付。 4、算法升级，支持最新的新能源车牌，脱机秒识别，支持多种收费打折模式。 5、LED高亮双色显示屏，文字内容可自定义，显示效果更加细腻，智能万能语音播报。 6、白天识别率高达99.9%，夜间识别率高达99.7％ 7、外观尺寸：320*236*1384mm
6 |  | 雷达 | 1 | 台 | 1.采用79G频段毫米波技术，分辨率更高，稳定性更好，安装高度65-80cm含安全岛。 2.雷达距离1-6m可调，检测宽度可调，参数设置精度为10cm，手机操作性直观便捷。 3.采用先进信号处理技术，适应广告，栅栏，直杆等多杆型多复杂场景，有效防止“砸人，砸车”事故发生。 4.为提高雷达稳定性和调试便捷性，支持蓝牙手机调试，密码调试保护，同时满足485串口、开关量输出。 5.支持日志输出功能。 6.支持可视化虚景检测工具，方便排查干扰目标。 7.雷达满足在高温和低温下正常工作，并且能提供雷达高低温检测报告。
7 |  | 大华单机芯摆闸 | 4 | 台 | 主处理器：高性能嵌入式处理器； 产品类型：摆闸； 驱动电机：直流无刷电机； 状态指示灯：三色灯； 语音提示：支持； 外壳材料：不锈钢304； MCBF：300万； 读卡距离：0cm～5cm(需另配)； 通道宽度：不锈钢：600mm~900mm亚克力：600mm~900mm； 最大定制通道宽度：亚克力：960mm； 工作温度：-25℃~+70℃； 工作湿度：5%RH~90%RH（不凝露）； 工作环境：室外;室内
8 |  | 护拦隔离 | 5 | 条 | 立柱2个高60公分3米长（0.6米-3米）
9 | 网络部件 | 无线网桥传输 | 1 | 对 | 3KM
10 |  | 按钮+立柱 | 1 | 套 | 5*10*100
11 |  | 工作站 | 1 | 套 | CPU lntel I5 内存16G 4G显卡 256G固态/1T硬盘
12 |  | 网络+电源线+辅材 | 480 | 米 | 网线材料海康威视DS-1LN5E-S/E、RVV220VX2.5电源线/PC管/水泥/开槽
13 |  | 加密狗 | 1 | 个 | 对接车牌识别软件
14 |  | 车牌识别系统软件 | 1 | 套 | 识别系统9.9v
15 | 建筑内容 | 简易保安亭 |  |  | 水泥砖墙钢棚尺寸甲方自定 |  | 甲方自定